## STM32F103_TX_v0.0
Comment | Description | Designator | Footprint | LibRef | Quantity
AMS1117-3V3 | 三端稳压芯片 | AMS1117-3V3 | SOT223_L | AMS1117 | 1
蓝色 | 贴片LED | B | LED 0603B | LED-SMD | 1
0.1uf | 无极性贴片电容 | C1, C4, C10, C12, C14, C15, C16, C17, C_RESET, CKEY1, CKEY2, CKEY3 | C 0603 | C | 12
0.1nf | 无极性贴片电容 | C2, C5 | C 0603 | C | 2
10uf | 无极性贴片电容 | C3, C9 | C 0603 | C | 2
22uf | 无极性贴片电容 | C11 | C 0603 | C | 1
22p | 无极性贴片电容 | C_XTAL | C 0603 | C | 2
HDR-1X2 | 2P接插件 | DC_12V, JP1, JP2 | HDR-1X2 | Header 2 | 3
47uF/10V | 贴片固态电容 | E1, E3 | CT 5*6 - C | C-CT | 2
绿色 | 贴片LED | G | LED 0603G | LED-SMD | 1
3x6x5 | 3x6轻触开关 | KEY1, KEY2, KEY3, RESET# | TSW SMD-3*6*2.5 | TSW 3x6 | 4
USB-5P | 微型USB母座 | microUSB | USB-MICRO_B | USB-5P | 1
OLED |  | OLED12864 | HDR-1X4_M | OLED | 1
红色 | 贴片LED | R | LED 0603R | LED-SMD | 1
0R | 贴片电阻 | R1, R15 | R 0805 | R | 2
10K | 贴片电阻 | R6, R_RESET | R 0805 | R | 2
12.9K 0.1% | 贴片电阻 | R7 | R 0805 | R | 1
0R | 贴片电阻 | R8, R10, R11 | R 1206 | R | 3
30.1K 0.5% | 贴片电阻 | R9 | R 0805 | R | 1
1K 0.1% | 贴片电阻 | R12 | R 0805 | R | 1
1K | 贴片电阻 | R16, R17 | R 0805 | R | 2
9K1 | 贴片电阻 | R18 | R 0805 | R | 1
5K | 贴片电阻 | R19 | R 0805 | R | 1
470 | 贴片电阻 | R_B, R_G, R_R | R 0805 | R | 3
STlink |  | STlink | IDC2.54-6P | STlink | 1
STM32F103CxT2 | Imported | STM32F103 | LQFP48-7x7mm | STM32F103CxT2 | 1
ADR395AUJZ-REEL7 | ADR395AUJZ-REEL7 | U001 | SOT23-5L | ADR395AUJZ-REEL7 | 1
AD8276ARMZ |  | U002 | RM_8 | AD8276ARMZ | 1
AD8607AR | 双运放 | U003, U004 | SOP8_N | AD8607AR | 2
wireless |  | Wireless | HDR-1X7_M | wireless | 1
8MHz | 2脚晶振 | XTAL_8M | XTAL-49S DIP | XTAL-2 | 1